## タイトル
athrill利用マニュアル
更新履歴 | 変更内容
2017.08.31 | 新規作成

## 目次
- 目次 -
１．はじめに
２．命令一覧
３．デバイス一覧
４．デバッグ機能一覧
５．インストール手順
６．athrill起動方法
７．athrillコマンド仕様
８．付録
８．１ athrill構成
８．２ athrill設計方針
８．３ athrillプログラム構成

## はじめに
目次!A1
１．はじめに
athrillは実機レス開発を可能にするためのCPUエミュレータである．
サポートしているターゲットは以下の通り．
|  | No. | ターゲット | サポート有無
|  | 1 | V850 | 〇
|  | 2 | RH850 | ×
|  | 3 | ARM | ×

## 命令一覧
目次!A1
２．命令一覧
２．１．V850
サポートしている命令は以下の通り．
|  |  | 命令 | サポート 有無 | テストプログラム (テストフォルダ名) | テスト実施率
|  |  | LD.B ：Load byte | ○ | (未対応) | 7.042%
|  |  | LD.BU ：Load byte unsigned | ○ | (未対応)
|  |  | LD.H ：Load half-word | ○ | (未対応)
|  |  | LD.HU ：Load half-word unsigned | ○ | (未対応)
|  |  | LD.W ：Load word | ○ | (未対応)
|  |  | SLD.B ：Short format load byte | ○ | (未対応)
|  |  | SLD.BU ：Short format load byte unsigned | ○ | (未対応)
|  |  | SLD.H ：Short format load half-word | ○ | (未対応)
|  |  | SLD.HU ：Short format load half-word unsigned | ○ | (未対応)
|  |  | SLD.W ：Short format load word | ○ | (未対応)
|  |  | ST.B ：Store byte | ○ | (未対応)
|  |  | ST.H ：Store half-word | ○ | (未対応)
|  |  | ST.W ：Store word | ○ | (未対応)
|  |  | SST.B ：Short format store byte | ○ | (未対応)
|  |  | SST.H ：Short format store half-word | ○ | (未対応)
|  |  | SST.W ：Short format store word | ○ | (未対応)
|  |  | MUL ：Multiply word | ○ | (未対応)
|  |  | MULH ：Multiply half-word | ○ | (未対応)
|  |  | MULHI ：Multiply half-word immediate | ○ | (未対応)
|  |  | MULU ：Multiply word unsigned | ○ | (未対応)
|  |  | ADD ：Add | ○ | add1, add2
|  |  | ADDI ：Add immediate | ○ | addi
|  |  | CMOV ：Conditional move | ○ | (未対応)
|  |  | CMP ：Compare | ○ | (未対応)
|  |  | DIV ：Divide word | ○ | (未対応)
|  |  | DIVH ：Divide half-word | ○ | (未対応)
|  |  | DIVHU ：Divide half-word unsigned | ○ | (未対応)
|  |  | DIVU ：Divide word unsigned | ○ | (未対応)
|  |  | MOV ：Move | ○ | mov
|  |  | MOVEA ：Move effective address | ○ | (未対応)
|  |  | MOVHI ：Move high half-word | ○ | (未対応)
|  |  | SASF ：Shift and set flag condition | × | -
|  |  | SETF ：Set flag condition | ○ | (未対応)
|  |  | SUB ：Subtract | ○ | (未対応)
|  |  | SUBR ：Subtract reverse | ○ | (未対応)
|  |  | SATADD ：Saturated add | ○ | (未対応)
|  |  | SATSUB ：Saturated subtract | ○ | (未対応)
|  |  | SATSUBI ：Saturated subtract immediate | ○ | (未対応)
|  |  | SATSUBR ：Saturated subtract reverse | × | -
|  |  | AND ：AND | ○ | and
|  |  | ANDI ：AND immediate | ○ | andi
|  |  | BSH ：Byte swap half-word | × | -
|  |  | BSW ：Byte swap word | × | -
|  |  | HSW ：Half-word swap word | × | -
|  |  | NOT ：NOT | ○ | (未対応)
|  |  | OR ：OR | ○ | (未対応)
|  |  | ORI ：OR immediate | ○ | (未対応)
|  |  | SAR ：Shift arithmetic right | ○ | (未対応)
|  |  | SHL ：Shift logical left | ○ | (未対応)
|  |  | SHR ：Shift logical right | ○ | (未対応)
|  |  | SXB ：Sign extend byte | ○ | (未対応)
|  |  | SXH ：Sign extend half-word | ○ | (未対応)
|  |  | TST ：Test | ○ | (未対応)
|  |  | XOR ：Exclusive OR | ○ | (未対応)
|  |  | XORI ：Exclusive OR immediate | ○ | (未対応)
|  |  | ZXB ：Zero extend byte | ○ | (未対応)
|  |  | ZXH ：Zero extend half-word | ○ | (未対応)
|  |  | Bcond（ BC, BE, BGE, BGT, BH, BL, BLE, BLT, BN, BNC, BNE, BNH, BNL, BNV, BNZ, BP, BR, BSA, BV, BZ） ：Branch on condition code | ○ | (未対応)
|  |  | JARL ：Jump and register link | ○ | (未対応)
|  |  | JMP ：Jump register | ○ | (未対応)
|  |  | JR ：Jump relative | ○ | (未対応)
|  |  | CLR1 ：Clear bit | ○ | (未対応)
|  |  | NOT1 ：Not bit | ○ | (未対応)
|  |  | SET1 ：Set bit | ○ | (未対応)
|  |  | TST1 ：Test bit | ○ | (未対応)
|  |  | CALLT ：Call with table look up | × | -
|  |  | CTRET ：Return from CALLT | × | -
|  |  | DI ：Disable interrupt | ○ | (未対応)
|  |  | DISPOSE ：Function dispose | ○ | (未対応)
|  |  | EI ：Enable interrupt | ○ | (未対応)
|  |  | HALT ：Halt | ○ | (未対応)
|  |  | LDSR ：Load system register | ○ | (未対応)
|  |  | NOP ：No operation | ○ | (未対応)
|  |  | PREPARE ：Function prepare | ○ | (未対応)
|  |  | RETI ：Return from trap or interrupt | ○ | (未対応)
|  |  | STSR ：Store system register | ○ | (未対応)
|  |  | SWITCH ：Jump with table look up | ○ | (未対応)
|  |  | TRAP ：Trap | ○ | (未対応)
|  |  | DBRET ：Return from debug trap | × | -
|  |  | DBTRAP ：Debug trap | × | -

## デバイス一覧
目次!A1
３．デバイス一覧
３．１．V850
サポートしているデバイスは以下の通り．
|  |  | V850ES/Fx3ハードウェアマニュアル |  |  | サポート有無 | 備考
|  |  | 1 | イントロダクション | - | - | -
|  |  | 2 | 端子機能 | 端子機能設定 | × | -
|  |  | 2 | 端子機能 | 端子データ入出力 | × | -
|  |  | 2 | 端子機能 | プルアップ抵抗設定 | × | -
|  |  | 2 | 端子機能 | オープン・ドレーン設定 | × | -
|  |  | 3 | CPU機能 | CPUレジスタ | ○ | -
|  |  | 3 | CPU機能 | 動作モード | × | -
|  |  | 3 | CPU機能 | アドレス空間 | ○ | -
|  |  | 3 | CPU機能 | メモリ | ○ | -
|  |  | 4 | クロック発生機能とスタンバイ制御 | クロック動作制御設定 | × | -
|  |  | 4 | クロック発生機能とスタンバイ制御 | 動作状態遷移 | × | -
|  |  | 4 | クロック発生機能とスタンバイ制御 | スタンバイ機能 | × | -
|  |  | 5 | 割り込みコントローラ(INTC) | 割り込みレジスタ設定 | ○ | -
|  |  | 5 | 割り込みコントローラ(INTC) | ノンマスカブル割り込み | ○ | -
|  |  | 5 | 割り込みコントローラ(INTC) | マスカブル割り込み | ○ | -
|  |  | 5 | 割り込みコントローラ(INTC) | 外部割り込みエッジ検出設定 | × | -
|  |  | 5 | 割り込みコントローラ(INTC) | ソフトウェア例外 | × | -
|  |  | 5 | 割り込みコントローラ(INTC) | 例外トラップ | ○ | -
|  |  | 5 | 割り込みコントローラ(INTC) | 多重割込み処理制御 | ○ | -
|  |  | 6 | キー割込み機能 | - | × | -
|  |  | 7 | フラッシュ・メモリ | - | × | -
|  |  | 8 | オプション・バイト | - | × | -
|  |  | 9 | データ保護とセキュリティ | - | × | -
|  |  | 10 | バス，メモリ制御機能（BCU，MEMC) | バス・コントローラ，メモリ・コントローラ | △ | 必要最小限度で実装
|  |  | 11 | DMA機能（DMAコントローラ） | - | × | -
|  |  | 12 | 16ビット・タイマ/イベント・カウンタAA | PWM出力 | × | -
|  |  | 12 | 16ビット・タイマ/イベント・カウンタAA | インターバル・タイマ | ○ | -
|  |  | 12 | 16ビット・タイマ/イベント・カウンタAA | 外部イベント・カウンタ | × | -
|  |  | 12 | 16ビット・タイマ/イベント・カウンタAA | TAA の 2ch カスケード接続による 32 ビット・キャプチャ・タイマ機能 | × | -
|  |  | 12 | 16ビット・タイマ/イベント・カウンタAA | ワンショット・パルス出力 | × | -
|  |  | 12 | 16ビット・タイマ/イベント・カウンタAA | パルス幅測定機能 | × | -
|  |  | 12 | 16ビット・タイマ/イベント・カウンタAA | タイマ同期動作機能 | × | -
|  |  | 12 | 16ビット・タイマ/イベント・カウンタAA | フリー・ランニング機能 | × | -
|  |  | 12 | 16ビット・タイマ/イベント・カウンタAA | 外部トリガ・パルス出力機能 | × | -
|  |  | 13 | 16ビット・タイマ/イベント・カウンタAB | PWM出力 | × | -
|  |  | 13 | 16ビット・タイマ/イベント・カウンタAB | インターバル・タイマ | × | -
|  |  | 13 | 16ビット・タイマ/イベント・カウンタAB | 外部イベント・カウンタ | × | -
|  |  | 13 | 16ビット・タイマ/イベント・カウンタAB | ワンショット・パルス出力 | × | -
|  |  | 13 | 16ビット・タイマ/イベント・カウンタAB | パルス幅測定機能 | × | -
|  |  | 13 | 16ビット・タイマ/イベント・カウンタAB | 三角波PWM出力 | × | -
|  |  | 13 | 16ビット・タイマ/イベント・カウンタAB | タイマ AA およびタイマ AB のタイマ同調動作機能 | × | -
|  |  | 13 | 16ビット・タイマ/イベント・カウンタAB | 外部トリガ・パルス出力機能 | × | -
|  |  | 13 | 16ビット・タイマ/イベント・カウンタAB | フリー・ランニング機能 | × | -
|  |  | 14 | 16ビット・インターバル・タイマM | インターバル機能 | ○ | -
|  |  | 15 | タイマAA/AB同期動作機能 | - | × | -
|  |  | 16 | 時計タイマ機能 | - | × | -
|  |  | 17 | ウォッチドッグ・タイマ2 | - | × | -
|  |  | 18 | アシンクロナス・シリアル・インタフェース(UARTD) | - | × | -
|  |  | 19 | 3線式シリアル・インタフェース(CSIB) | - | × | -
|  |  | 20 | I2Cバス | - | × | -
|  |  | 21 | CANコントローラ | 標準フレーム，拡張フレームの送信／受信 | × | -
|  |  | 21 | CANコントローラ | 転送速度 最大1 Mbps | × | -
|  |  | 21 | CANコントローラ | 32メッセージ・バッファ／1チャネル | × | -
|  |  | 21 | CANコントローラ | CANコントローラの初期化 | △ | 必要最小限度で実装
|  |  | 21 | CANコントローラ | メッセージ受信 | △ | 必要最小限度で実装
|  |  | 21 | CANコントローラ | 受信データの読み出し | △ | 必要最小限度で実装
|  |  | 21 | CANコントローラ | 受信ヒストリ・リスト機能 | × | -
|  |  | 21 | CANコントローラ | マスク機能 | × | -
|  |  | 21 | CANコントローラ | マルチ・バッファ受信ブロック機能 | × | -
|  |  | 21 | CANコントローラ | リモート・フレーム受信 | × | -
|  |  | 21 | CANコントローラ | メッセージ送信 | △ | 必要最小限度で実装
|  |  | 21 | CANコントローラ | 送信ヒストリ・リスト機能 | × | -
|  |  | 21 | CANコントローラ | 自動ブロック送信機能 | × | -
|  |  | 21 | CANコントローラ | 送信中断処理 | × | -
|  |  | 21 | CANコントローラ | リモート・フレーム送信 | × | -
|  |  | 21 | CANコントローラ | パワー・セーブ・モード | × | -
|  |  | 21 | CANコントローラ | 割り込み機能 | △ | 必要最小限度で実装(受信完了割込みのみ)
|  |  | 21 | CANコントローラ | 診断機能 | × | -
|  |  | 21 | CANコントローラ | タイム・スタンプ機能 | × | -
|  |  | 21 | CANコントローラ | ボー・レート制御機能 | × | -
|  |  | 21 | CANコントローラ | バスオフ復帰機能 | × | -
|  |  | 21 | CANコントローラ | エラー制御機能 | × | -
|  |  | 22 | A/Dコンバータ | 動作モード：連続セレクト・モード | × | -
|  |  | 21 | A/Dコンバータ | 動作モード：連続スキャン・モード | △ | 必要最小限度で実装
|  |  | 21 | A/Dコンバータ | 動作モード：ワンショット・セレクト・モード | × | -
|  |  | 21 | A/Dコンバータ | 動作モード：ワンショット・スキャン・モード | × | -
|  |  | 21 | A/Dコンバータ | トリガ・モード：ソフトウェア・トリガ・モード | × | -
|  |  | 21 | A/Dコンバータ | トリガ・モード：外部トリガ・モード | × | -
|  |  | 21 | A/Dコンバータ | トリガ・モード：タイマ・トリガ・モード | × | -
|  |  | 21 | A/Dコンバータ | パワー・フェイル監視機能 | × | -
|  |  | 21 | A/Dコンバータ | 自己診断機能 | × | -
|  |  | 21 | A/Dコンバータ | ディスチャージ機能 | × | -
|  |  | 21 | A/Dコンバータ | 割り込み機能 | × | -
|  |  | 21 | モータ制御機能 | - | × | -
|  |  | 24 | 電源 | - | × | -
|  |  | 25 | リセット機能 | - | × | -
|  |  | 26 | 低電圧検出回路 | - | × | -
|  |  | 27 | オンチップ・デバッグ・ユニット | - | × | -

## デバッグ機能一覧
目次!A1
４．デバッグ機能一覧
athrillがサポートしているデバッグ機能は以下の通り．
|  | デバッグ機能名 | コマンド仕様 ※コマンド発行は，デバッグモードで行うこと | 補足説明 | コマンド実行例
|  | ブレークポイント設定 | * break(b): 1) break {<addr(hex)>¦<funcname>} set a break point. Break points are shown using 'info break' command. 2) break <file> <lineno> set a break point on the {<file>, <lineno>}. Break points are shown using 'info break' command. | ブレークポイントは，「関数名」，「ファイル名と行番のセット」，「アドレス番地」のいずれかで設定できる．
|  | ブレークポイント設定解除 | * delete(d): 1) delete delete all break points 2) delete <break_no> delete the break point of <break_no> | - | -
|  | データウォッチ | * watch(w): 1) watch {r¦w¦rw} {<addr(hex)> size(dec)¦<variable_name>} set a watch point. Watch points are shown using 'info watch' command. 2) watch d delete all watch points 3) watch d <watch_no> delete the watch point of <watch_no> | データウォッチポイントは，「変数名」，「アドレスとサイズのセット」のいずれかで設定できる． データウォッチは，CPUが以下のいずれかのアクセスをした際にCPUを強制停止する． r：読み取り w：書き込み rw：読み取り/書き込み | -
|  | continue | * cont(c): 1) cont continue program 2) cont <clocks> continue program until cpu has elapsed <clocks> times | CPU停止した場合に処理再開する． クロックベースで，次に停止するまでの時間を設定できる． | -
|  | 割り込み発生 | * intr(i): 1) intr <intno> generate an interruption of <intno> | 割り込み発生コマンド(iコマンド)を使用すると，任意の割り込みを発生させることができる．
|  | CPU消費クロック数表示 | * elaps(e): 1) elaps show elapsed cpu clocks | 表示は，以下の書式． clock = cpu <CPU消費クロック数> intc <割り込みクロック数> <CPU消費クロック数>： athrillが起動してからの総CPU消費クロック数 <割り込みクロック数>： athrillが起動してから割り込みモードで動作した総クロック数
|  | next | * next(n): 1) next step forward | 次の命令を実行し，CPU停止する． | -
|  | 関数復帰 | * return(r): 1) return return from the current function | 関数復帰場所でCPU停止する． | -
|  | 命令ログ表示 | * view(v): 1) view select the logging mode | VIEW_MODE=ON： athrill実行フォルダ直下にlog.txtが出力され， 命令実行結果が記録される． ※athrill実行時間は大幅に遅くなるので注意 VIEW_MODE=OFF： 命令実行結果の記録は行われなくなる． | -
|  | データ表示 | * print(p): 1) print <variable_name> show memory information of the <variable_name> 2) print <addr(hex)> <size> show memory information from <addr> to (<addr> + <size>) | 変数名が思い出せない時は，先頭の文字列を入力すると候補表示してくれる．
|  | データ設定 | * set(s): 1) set <addr(hex)> <value> set <value> on memory <addr> by byte | - | -
|  | CPUモード⇒デバッグモード遷移 | * quit(q): 1) quit quit form CPU mode | - | -
|  | athrill終了 | * exit(-): 1) exit exit from this program | - | -
|  | シリアル入力 | * serial(S): 1) serial <channel> <input_data(string)> set <input_data> on the serial(<channel>) as an input | <channel>は，0のみサポートしている．
|  | CPUレジスタ表示 | * cpu(-): 1) cpu show cpu registers | CPUレジスタを単に表示するだけだとわけがわからない場合があるので，athrillが知っているシンボル情報と照合して，シンボルのアドレスと近い値を補足表示している．
|  | 関数実行トレース表示 | * ft(-): 1) ft <number> show function trace log(show size=<number>) | 関数レベルでCPUが関数内の処理を実行したトレース情報を表示する．書式は以下の通り． １列目： <スタックアドレス変数名<スタックアドレス値>> ２列目： [<トレース番号>] 現在値が１であり，そこから１ずつインクリメントして過去に遡る ３列目： <関数先頭アドレスからの相対アドレス> ４列目： <関数シンボル名>
|  | 変数アクセス関数表示 | * access(-): 1) access <variable_name> show variable access functions | 残念ながら，アセンブラ命令コードのシンボル対応はしていない．
|  | バックトレース情報表示 | * bt(-): 1) bt show back trace result | athrillが認識したスタックポインタの更新履歴を記録し，各スタックポインタの保持者(グローバル変数)とスタックアドレス内の値とシンボル情報を紐づけしている． デバッグ情報として，各タスクが何をしようとしているか把握できるので便利である．
|  | プロファイル表示 | * prof(-): 1) profile show profile result | 関数単位でCPUの消費クロック数を表示する．
|  | ブレーク発生ポイントのソースコードを表示 | * list(l): 1) list show the program code where the pc is stopped. | シンボル解決できれば，サクラエディタで当該箇所のファイルおよび行番号を指定してサクラエディタを起動する．
|  | ヘルプ | * help(-): 1) help show all commands | - | -

## インストール手順
目次!A1
５．インストール手順
athrill(※1)を作成および使用するための環境は以下の通り．
|  |  | 必要とする環境 | 用途 | 動作確認バージョン
|  |  | Windows PC | 実行環境 | Windows 7，Windows 10
|  |  | MinGW | コンパイル環境 | MINGW32_NT-6.2
|  |  | コンパイラ(gcc) | athrillコンパイル | 5.3.0
|  |  | ライブラリ | pthread(デバッガが使用) | (MinGW標準組み込み)
|  |  |  | wsock32(デバッガが使用) | (MinGW標準組み込み)
|  |  | クロスコンパイラ(V850) | athrill動作確認用クロスコンパイル(※2) | v850-elf-gcc.exe (GCC_Build_2.01) 4.9-GNUV850_v14.01
|  |  | サクラエディタ | ソースデバッグ用 | 2.2.01
(※1) athrill公開リポジトリ：https://github.com/tmori/athrill
(※2) クロスコンパイラ入手元：https://gcc-renesas.com/ja/v850/v850-download-toolchains/
athrillのインストール手順は以下の通り．
|  |  | step | 手順概要 | 手順詳細
|  |  | 1 | MinGW起動 | ・MinGWの端末を立ち上げる
|  |  | 2 | 環境変数登録 | ・Windowsの環境変数Pathに以下を追加する
・<athrillルートフォルダパス>/src/bin
・サクラエディタバイナリ配置フォルダパス
|  |  | 3 | athrillのビルド | ・athrillのビルドフォルダに移動
$ cd <athrillルートフォルダパス>/src/target/v850esfk3
・ビルド実施
$ make clean; make
|  |  | 4 | athrillのインストール確認 | ・任意のフォルダに移動しathrillを空打ちする
$ athrill
・下図のメッセージが出力されることを確認する

## athrill起動方法
目次!A1
６．athrill起動方法
athrillにバイナリファイル(ELF形式)を渡して起動する．
athrillが起動すると，ELFファイルのローディングメッセージ出力後，プログラムカウンタのアドレス0x0番地で停止し，コマンド入力待ちとなる．
コマンド上で，continueコマンド(c)を実行すると，バイナリファイル内のプログラムに処理が移る．
※オプション説明
※ -i ：インタラクションモード(デバッグするためのオプション)
※ -d ：デバイスコンフィグファイル(athrillのカスタマイズ情報を指定する)

## athrillコマンド仕様
目次!A1
７．athrillコマンド仕様
■コマンド仕様
athrill [-i] [-d] [-t<timeout>] <バイナリファイル(ELF形式)>
■コマンド引数
|  |  | オプション |  |  | 必須有無 | 説明
|  |  | -i |  |  | △ | インタラクションモードでathrillを起動する デバッグ機能は本モードでのみ使用できる なお，-rオプションを付加することで，遠隔操作も可能となる
|  |  | -t |  |  | △ | バックグラウンド実行モードでathrillを起動する <timeout>は，athrillが実行を終了するCPUクロック数
|  |  | -r |  |  | × | インタラクションモードでathrillを起動する際に，本オプションを使用するとathrillを遠隔操作可能となる．本機能は，athrill_remote(後述)を通して遠隔操作することができるようになる． よって，テストシナリオをシェルプログラミング言語で記述することができる．
|  |  | -d |  |  | × | athrillのコンフィグファイルを本オプションで指定し，細かなパラメータ変更を行うことができる．
|  |  | -p |  |  | × | 本オプションを使用すると，２つのathrillプロセス間でFIFO通信を行うことができるようになる．２ノードのECU間通信系のテストを実現する際には本オプションを使用すると便利である．
■コンフィグファイル仕様
コンフィグファイルでは，以下の形式でパラメータ定義する．
<パラメータ名> <値>
|  |  | パラメータ分類 |  |  | パラメータ名 |  | 値域 | 説明
|  |  | 共通 |  |  | DEBUG_FUNC_ENABLE_BT |  | 0..1 | 0：バックトレース機能無効 1：バックトレース機能有効(指定なし含む) バックトレース機能を有効にすると，athrillの実行に時間がかかるため，処理時間を低減したい場合に使用する
|  |  | 共通 |  |  | DEBUG_FUNC_ENABLE_FT |  | 0..1 | 0：関数レース機能無効 1：関数レース機能有効(指定なし含む) 関数トレース機能を有効にすると，athrillの実行に時間がかかるため，処理時間を低減したい場合に使用する
|  |  | 共通 |  |  | DEBUG_FUNC_ENABLE_PROF |  | 0..1 | 0：プロファイル機能無効 1：プロファイル機能有効(指定なし含む) プロファイル機能を有効にすると，athrillの実行に時間がかかるため，処理時間を低減したい場合に使用する
|  |  | 共通 |  |  | DEBUG_FUNC_ENABLE_WATCH |  | 0..1 | 0：データウォッチ機能無効 1：データウォッチ機能有効(指定なし含む) データウォッチ機能を有効にすると，athrillの実行に時間がかかるため，処理時間を低減したい場合に使用する
|  |  | 共通 |  |  | EDITOR_SEARCH_PATH_NUM |  | 1以上の整数 | デバッグ機能でソースファイルと連携する場合，ソースコードのパス指定したい場合に使用する． 本パラメータは，パス候補の数である． ※ビルド環境と異なる環境でデバッグする場合に使用する．
|  |  | 共通 |  |  | EDITOR_SEARCH_PATH_<n> |  | <ファイルパス※> ※形式：MinGWのファイルパス表現 | EDITOR_SEARCH_PATH_NUMで指定した数だけファイルパスを指定する． <n>は，0からの連番とすること．
|  |  | V850固有 |  |  | DEVICE_CONFIG_TIMER_FD |  | 32以上の整数 | V850ES/FK3のタイマデバイスは，分周機能対応していない． そのため，本パラメータで分周値を指定する．
■設定例(device_config.txt)
EDITOR_SEARCH_PATH_NUM 3 EDITOR_SEARCH_PATH_0 /c/project/sample_code/folder1/ EDITOR_SEARCH_PATH_1 /c/project/sample_code/folder2/ EDITOR_SEARCH_PATH_2 /c/project/sample_code/folder3/ DEBUG_FUNC_ENABLE_FT 1 DEBUG_FUNC_ENABLE_BT 0 DEBUG_FUNC_ENABLE_PROF 0 DEBUG_FUNC_ENABLE_WATCH 0 DEVICE_CONFIG_TIMER_FD 64
■athrill_remote仕様
athrill_remoteは，athrillを遠隔操作でデバッグ可能にするコマンドである．
※athrillは-rオプションで起動すること．
コマンド仕様は以下の通り．
athrill_remote <athrill debug command>
<athrill debug command>：デバッグ機能一覧にある一連のデバッグコマンド
athrill_remoteは，PC内のUDP通信で実現されている．
使用するポート番号は以下の通り．
サーバー側：49152
クライアント側：49153
ポート番号を変更したい場合は，athrill内のcpuemu_config.hの以下のパラメータ値を変更することで対応できる．
#define CPUEMU_CONFIG_CUI_EMULATOR_PORTNO 49152
#define CPUEMU_CONFIG_CUI_CLIENT_PORTNO 49153
コマンド実行例
■athrill側
■athrill_remote側
continueコマンド実行すると，athrill側が動き始める
以降，通常のインタラクションモードと同じ方法でデバッグすることができる．
■FIFO通信仕様
(T.B.D)CANの外部通信ができるようになるため，必須機能ではなくなった．要望あればマニュアル化を検討する．
athrillが動き始める

## 付録
目次!A1
８．付録
８．１ athrill構成
目次!A1
８．２ athrill設計方針
athrillがサポートするターゲットはV850ES/FK3であるが，将来的な拡張を考慮して，１ターゲットに限定した作りにはするべきではない．
そのため，athrillの基本的な設計方針を以下のように定義した．
|  |  | 設計方針 |  | 内容
|  |  | 静的構造 |  | 基本的なCPUアーキテクチャをそのままソフトウェア構造に落とし込み，直感的にわかりやすい機能配置を行う(下図)．
|  |  | 動的構造 |  | デバッグを容易にするため，CPUエミュレータの実行シーケンスは，Main処理が各機能実行部を順番にトリガする構造とする．
|  |  | 拡張性 |  | 将来的にV850以外のCPUにも対応できるように，ターゲット依存層と非依存層を分離した構造とする (V850は１インスタンスという想定)．
|  |  | エミュレーション範囲 | CPU | 使用頻度が高いCPU命令を優先的に選定(命令一覧シート参照)．
|  |  |  | デバイス | 組み込みソフトウェア開発で利用頻度が高いデバイスを選定(デバイス一覧シート参照)．
|  |  | 機能名 |  |  | 役割
|  |  | Main |  |  | 各機能の実行
|  |  | Debugger |  |  | デバッグ機能
|  |  | Cpu |  |  | CPU命令のデコードおよび実行
|  |  | Bus |  |  | メモリバスの実現
|  |  | Device |  |  | デバイス機能
|  |  |  | InterruptController |  | 割り込みコントローラ
|  |  |  | Peripheral |  | 周辺デバイス(タイマ，ADC，CAN等はこの配下で実現される)
|  |  |  | MemoryProtectionUnit |  | メモリプロテクションユニット．将来的にはパーティション構成を実現する際に利用する予定．
|  |  | DeviceExternalOperation |  |  | デバイスのデバッグ用のコールバック関数I/F デバッガ側でこのI/Fを実装することで，デバッガ連携が可能となる．
CPUエミュレータ
バイナリファイル
0012060 0000 0000 001f 0000 0001 0000 0006 0000
0012100 0000 0000 0034 0000 0194 0000 0000 0000
0012120 0000 0000 0004 0000 0000 0000 001b 0000
0012140 0009 0000 0000 0000 0000 0000 1b60 0000
0012160 00c8 0000 0014 0000 0001 0000 0004 0000
0012200 0008 0000 0025 0000 0001 0000 0003 0000
0012220 0000 0000 01c8 0000 0000 0000 0000 0000
ロード
CPU
内蔵メモリ
(ROM)
デバッガ
端末
---------------------------------------
@DBG>b 0x100
setted break point:0x100
：
メモリバス
内蔵メモリ
(RAM)
周辺デバイス
INTC
ADC
CAN
Timer
Serial

## athrillプログラム構成
目次!A1
| フォルダ/ファイル | [6 empty] | 機能分類 | 説明
| bin | [6 empty] | - | athrillバイナリファイル配置フォルダ
|  | athrill.exe | [5 empty] | - | athrill本体
|  | athrill_remote.exe | [5 empty] | - | athrill_remote本体
|  | sakura.sh | [5 empty] | - | サクラエディタ連携用シェルスクリプト
| build | [6 empty] | - | ビルドフォルダ
|  | target | [5 empty] | - | ターゲット依存ビルドフォルダ
|  |  | v850esfk3 |  |  |  |  | - | V850ES/FK3用ビルドフォルダ
|  |  |  | config |  |  |  | - | コンフィグファイルフォルダ
[5 empty] | device_config.txt |  |  | - | athrillコンフィグファイルテンプレート
|  |  |  | fifo |  |  |  | - | ECU間通信用設定ファイル(FIFO用) (T.B.D)CANの外部通信ができるようになるため，必須機能ではなくなった．要望あればマニュアル化を検討する．
[5 empty] | create_empty_fifo.sh |  |  | -
[5 empty] | fifo1.bin |  |  | -
[5 empty] | fifo2.bin |  |  | -
[5 empty] | proc1_fifo.cfg |  |  | -
[5 empty] | proc2_fifo.cfg |  |  | -
|  |  |  | Makefile |  |  |  | - | athrill用Makefile
|  |  |  | Makefile.bus |  |  |  | Bus | 機能毎のMakefile
|  |  |  | Makefile.cpu |  |  |  | Cpu | ↑
|  |  |  | Makefile.cui |  |  |  | Debugger | ↑
|  |  |  | Makefile.device |  |  |  | Device | ↑
|  |  |  | Makefile.loader |  |  |  | Debugger | ↑
|  |  |  | Makefile.main |  |  |  | Main | ↑
|  |  |  | Makefile.mpu |  |  |  | MemoryProtectionUnit | ↑
|  |  |  | Makefile.std |  |  |  | Debugger | ↑
|  |  |  | Makefile.env |  |  |  | - | 環境設定ファイル
|  |  |  | make_conf |  |  |  | - | 個別Makefile設定ファイル格納フォルダ
[5 empty] | disable_device.def |  |  | - | 機能OFF用Makefile
[5 empty] | gnu_profile.def |  |  | - | gprof設定用Makefile
[5 empty] | kvaser.mk |  |  | - | Kvaser用Makefile
|  |  |  | test_tool |  |  |  | - | ECU間通信用ツール(FIFO用) (T.B.D)CANの外部通信ができるようになるため，必須機能ではなくなった．要望あればマニュアル化を検討する．
[5 empty] | fifo.bin |  |  | -
[5 empty] | fifo.h |  |  | -
[5 empty] | fifo_read.c |  |  | -
[5 empty] | fifo_write.c |  |  | -
[5 empty] | Makefile |  |  | -
| bus | [6 empty] | Bus | -
|  | bus.c | [5 empty] | Bus | -
|  | bus.h | [5 empty] | Bus | -
| config | [6 empty] | - | コンフィグファイル格納フォルダ
|  | cpuemu_config.h | [5 empty] | - | athrillコンフィグファイル
|  | target | [5 empty] | - | ターゲット依存コンフィグファイル格納フォルダ
|  |  | v850esfk3 |  |  |  |  | - | V850ES/FK3用
|  |  |  | cpu_config.c |  |  |  | Cpu | CPUコンフィグファイル
|  |  |  | cpu_config.h |  |  |  | Cpu | ↑
|  |  |  | mpu_config.c |  |  |  | MemoryProtectionUnit | メモリマップファイル
|  |  |  | mpu_config.h |  |  |  | MemoryProtectionUnit | ↑
|  |  |  | mpu_config_BIG_RAM.c |  |  |  | - | メモリマップテンプレートファイル
|  |  |  | mpu_config_SMALL_RAM.c |  |  |  | - | メモリマップテンプレートファイル
| cpu | [6 empty] | - | CPU実装
|  | cpu.h | [5 empty] | Cpu | CPU共通ヘッダ
|  | target | [5 empty] | Cpu | ターゲット依存部格納フォルダ
|  |  | v850esfk3 |  |  |  |  | Cpu | V850ES/FK3用
|  |  |  | cpu_common |  |  |  | Cpu | 共通部
[5 empty] | cpu_ops.h |  |  | Cpu | -
[5 empty] | op_exec.c |  |  | Cpu | -
[5 empty] | op_exec.h |  |  | Cpu | -
|  |  |  | cpu_dec |  |  |  | Cpu | 命令デコード部
[5 empty] | op_code.h |  |  | Cpu | -
[5 empty] | op_dec.c |  |  | Cpu | -
[5 empty] | op_dec.h |  |  | Cpu | -
[5 empty] | op_dec_types.h |  |  | Cpu | -
[5 empty] | op_format.c |  |  | Cpu | -
[5 empty] | op_format.h |  |  | Cpu | -
|  |  |  | cpu_exec |  |  |  | Cpu | 命令実行部
[5 empty] | op_exec_arithm.c |  |  | Cpu | -
[5 empty] | op_exec_bit.c |  |  | Cpu | -
[5 empty] | op_exec_branch.c |  |  | Cpu | -
[5 empty] | op_exec_dbg.c |  |  | Cpu | -
[5 empty] | op_exec_div.c |  |  | Cpu | -
[5 empty] | op_exec_load.c |  |  | Cpu | -
[5 empty] | op_exec_logic.c |  |  | Cpu | -
[5 empty] | op_exec_ops.h |  |  | Cpu | -
[5 empty] | op_exec_sat.c |  |  | Cpu | -
[5 empty] | op_exec_spec.c |  |  | Cpu | -
[5 empty] | op_exec_store.c |  |  | Cpu | -
|  |  |  | target_cpu.h |  |  |  | Cpu | -
| debugger | [6 empty] | Debugger | デバッガ格納フォルダ
|  | device | [5 empty] | DeviceExternalOperation | デバイス依存部格納フォルダ
|  |  | target |  |  |  |  | DeviceExternalOperation | -
|  |  |  | v850esfk3 |  |  |  | DeviceExternalOperation | -
[5 empty] | can |  |  | DeviceExternalOperation | CANデバイスのデバッガ依存部格納フォルダ(Makefileで切り替え)
[6 empty] | kvaser |  | DeviceExternalOperation | -
[7 empty] | dbg_can.c | DeviceExternalOperation | CANをKVASERライブラリを使用して外部通信する場合に使用する
[6 empty] | stdio |  | DeviceExternalOperation | -
[7 empty] | dbg_can.c | DeviceExternalOperation | CANをコマンド上で送受する場合に使用する
[6 empty] | udp |  | DeviceExternalOperation | -
[7 empty] | dbg_can.c | DeviceExternalOperation | CANをUDPを使用して外部通信する場合に使用する
|  | executor | [5 empty] | Debugger | デバッガ処理実行部
|  |  | concrete_executor |  |  |  |  | Debugger | -
|  |  |  | dbg_std_executor.c |  |  |  | Debugger | -
|  |  |  | dbg_std_executor.h |  |  |  | Debugger | -
|  |  |  | target |  |  |  | Debugger | -
[5 empty] | dbg_target_cpu.h |  |  | Debugger | -
[5 empty] | dbg_target_serial.h |  |  | Debugger | -
[5 empty] | v850esfk3 |  |  | Debugger | -
[6 empty] | dbg_target_cpu.c |  | Debugger | -
[6 empty] | dbg_target_serial.c |  | Debugger | -
|  |  |  | util |  |  |  | Debugger | -
[5 empty] | dbg_print_data_type.c |  |  | Debugger | -
[5 empty] | dbg_print_data_type.h |  |  | Debugger | -
|  |  | cpu_control |  |  |  |  | Debugger | -
|  |  |  | dbg_cpu_callback.c |  |  |  | Debugger | -
|  |  |  | dbg_cpu_callback.h |  |  |  | Debugger | -
|  |  |  | dbg_cpu_control.c |  |  |  | Debugger | -
|  |  |  | dbg_cpu_control.h |  |  |  | Debugger | -
|  |  |  | dbg_cpu_thread_control.c |  |  |  | Debugger | -
|  |  |  | dbg_cpu_thread_control.h |  |  |  | Debugger | -
|  |  | dbg_executor.h |  |  |  |  | Debugger | -
|  | interaction | [5 empty] | Debugger | デバッガコマンド解析部
|  |  | front |  |  |  |  | Debugger | -
|  |  |  | parser |  |  |  | Debugger | -
[5 empty] | concrete_parser |  |  | Debugger | -
[6 empty] | dbg_std_parser.c |  | Debugger | -
[6 empty] | dbg_std_parser.h |  | Debugger | -
[5 empty] | dbg_parser.c |  |  | Debugger | -
[5 empty] | dbg_parser.h |  |  | Debugger | -
[5 empty] | dbg_parser_config.c |  |  | Debugger | -
[5 empty] | dbg_parser_config.h |  |  | Debugger | -
|  |  | gdb |  |  |  |  | - | (未実装：GDBスタブ対応用に仮ファイルを配置）
|  |  |  | h8-stub.c.org |  |  |  | - | -
|  |  |  | v850emu-stub.c |  |  |  | - | -
|  |  | inc |  |  |  |  | Debugger | -
|  |  |  | dbg_interaction_std_ids.h |  |  |  | Debugger | -
|  |  |  | target |  |  |  | Debugger | -
[5 empty] | v850esfk3 |  |  | Debugger | -
[6 empty] | dbg_interaction_target_ids.h |  | Debugger | -
| device | [6 empty] | Device | デバイス格納フォルダ
|  | intc | [5 empty] | InterruptController | 割り込みコントローラ格納フォルダ
|  |  | target |  |  |  |  | InterruptController | -
|  |  |  | v850esfk3 |  |  |  | InterruptController | -
[5 empty] | intc.c |  |  | InterruptController | -
[5 empty] | intc.h |  |  | InterruptController | -
|  | mpu | [5 empty] | MemoryProtectionUnit | メモリプロテクションユニット格納フォルダ
|  |  | loader |  |  |  |  | MemoryProtectionUnit | -
|  |  |  | loader.c |  |  |  | MemoryProtectionUnit | -
|  |  |  | loader.h |  |  |  | MemoryProtectionUnit | -
|  |  | mpu.c |  |  |  |  | MemoryProtectionUnit | -
|  |  | mpu.h |  |  |  |  | MemoryProtectionUnit | -
|  |  | mpu_ops.h |  |  |  |  | MemoryProtectionUnit | -
|  |  | mpu_types.h |  |  |  |  | MemoryProtectionUnit | -
|  | peripheral | [5 empty] | Peripheral | 周辺デバイス格納フォルダ
|  |  | target |  |  |  |  | Peripheral | -
|  |  |  | device_ex_serial_ops.h |  |  |  | Peripheral | -
|  |  |  | v850esfk3 |  |  |  | Peripheral | -
[5 empty] | adc |  |  | Peripheral | ADC
[6 empty] | adc.c |  | Peripheral | -
[5 empty] | can |  |  | Peripheral | CAN
[6 empty] | can.c |  | Peripheral | -
[5 empty] | comm |  |  | Peripheral | FIFO通信デバイス(仮想デバイス)
[6 empty] | comm.c |  | Peripheral | -
[5 empty] | inc |  |  | Peripheral | -
[6 empty] | adc.h |  | Peripheral | -
[6 empty] | can.h |  | Peripheral | -
[6 empty] | comm.h |  | Peripheral | -
[6 empty] | dbg_can.h |  | Peripheral | -
[6 empty] | serial.h |  | Peripheral | -
[6 empty] | timer.h |  | Peripheral | -
[6 empty] | timer_m.h |  | Peripheral | -
[6 empty] | wdg.h |  | Peripheral | -
[5 empty] | serial |  |  | Peripheral | シリアルデバイス
[6 empty] | serial.c |  | Peripheral | -
[5 empty] | timer |  |  | Peripheral | タイマデバイス
[6 empty] | timer.c |  | Peripheral | -
[5 empty] | timer_m |  |  | Peripheral | タイマMデバイス
[6 empty] | timer_m.c |  | Peripheral | -
[5 empty] | wdg |  |  | Peripheral | ウォッチドッグデバイス
[6 empty] | wdg.c |  | Peripheral | -
|  | target | [5 empty] | Peripheral | -
|  |  | v850esfk3 |  |  |  |  | Peripheral | -
|  |  |  | device.c |  |  |  | Peripheral | デバイス共通ファイル
|  |  |  | device.h |  |  |  | Peripheral | -
| inc | [6 empty] | - | athrill共通ヘッダ格納フォルダ
|  | cpuemu_ops.h | [5 empty] | Library | -
|  | std_cpu_ops.h | [5 empty] | Library | -
|  | std_device_ops.h | [5 empty] | Library | -
|  | std_errno.h | [5 empty] | Library | -
|  | std_types.h | [5 empty] | Library | -
| lib | [6 empty] | - | athrillライブラリ格納フォルダ
|  | assert.h | [5 empty] | Library | -
|  | cui | [5 empty] | - | CUI部
|  |  | cui_ops.c |  |  |  |  | Debugger | -
|  |  | cui_ops.h |  |  |  |  | Debugger | -
|  |  | stdio |  |  |  |  | Debugger | -
|  |  |  | cui_ops_stdio.c |  |  |  | Debugger | -
|  |  |  | cui_ops_stdio.h |  |  |  | Debugger | -
|  |  | tcp |  |  |  |  | Debugger | -
|  |  |  | cui_ops_tcp.c |  |  |  | Debugger | -
|  |  |  | cui_ops_tcp.h |  |  |  | Debugger | -
|  |  | udp |  |  |  |  | Debugger | -
|  |  |  | cui_ops_udp.c |  |  |  | Debugger | -
|  |  |  | cui_ops_udp.h |  |  |  | Debugger | -
|  | dwarf | [5 empty] | - | ELFファイル解析部(dwarf2)
|  |  | data_type |  |  |  |  | - | -
|  |  |  | elf_dwarf_array_type.c |  |  |  | Debugger | -
|  |  |  | elf_dwarf_array_type.h |  |  |  | Debugger | -
|  |  |  | elf_dwarf_base_type.c |  |  |  | Debugger | -
|  |  |  | elf_dwarf_base_type.h |  |  |  | Debugger | -
|  |  |  | elf_dwarf_data_type.c |  |  |  | Debugger | -
|  |  |  | elf_dwarf_data_type.h |  |  |  | Debugger | -
|  |  |  | elf_dwarf_enum_type.c |  |  |  | Debugger | -
|  |  |  | elf_dwarf_enum_type.h |  |  |  | Debugger | -
|  |  |  | elf_dwarf_pointer_type.c |  |  |  | Debugger | -
|  |  |  | elf_dwarf_pointer_type.h |  |  |  | Debugger | -
|  |  |  | elf_dwarf_struct_type.c |  |  |  | Debugger | -
|  |  |  | elf_dwarf_struct_type.h |  |  |  | Debugger | -
|  |  |  | elf_dwarf_typedef_type.c |  |  |  | Debugger | -
|  |  |  | elf_dwarf_typedef_type.h |  |  |  | Debugger | -
|  |  |  | elf_dwarf_variable_type.c |  |  |  | Debugger | -
|  |  |  | elf_dwarf_variable_type.h |  |  |  | Debugger | -
|  |  | elf_dwarf_abbrev.c |  |  |  |  | Debugger | -
|  |  | elf_dwarf_abbrev.h |  |  |  |  | Debugger | -
|  |  | elf_dwarf_info.c |  |  |  |  | Debugger | -
|  |  | elf_dwarf_info.h |  |  |  |  | Debugger | -
|  |  | elf_dwarf_info_ops.c |  |  |  |  | Debugger | -
|  |  | elf_dwarf_info_ops.h |  |  |  |  | Debugger | -
|  |  | elf_dwarf_line.c |  |  |  |  | Debugger | -
|  |  | elf_dwarf_line.h |  |  |  |  | Debugger | -
|  |  | elf_dwarf_util.c |  |  |  |  | Debugger | -
|  |  | elf_dwarf_util.h |  |  |  |  | Debugger | -
|  |  | elf_section.c |  |  |  |  | Debugger | -
|  |  | elf_section.h |  |  |  |  | Debugger | -
|  |  | file_address_mapping.c |  |  |  |  | Debugger | -
|  |  | file_address_mapping.h |  |  |  |  | Debugger | -
|  | loader | [5 empty] | - | -
|  |  | elf.h |  |  |  |  | Library | -
|  |  | elf_common.h |  |  |  |  | Library | -
|  | dbg_log.c | [5 empty] | Cpu | 命令ロギング実体部
|  | dbg_log.h | [5 empty] | Cpu | ↑
|  | file.c | [5 empty] | Library | ファイル操作
|  | file.h | [5 empty] | Library | ↑
|  | hash.c | [5 empty] | Library | ハッシュ操作
|  | hash.h | [5 empty] | Library | ↑
|  | symbol_ops.c | [5 empty] | Library | シンボル操作
|  | symbol_ops.h | [5 empty] | Library | ↑
|  | tcp | [5 empty] | - | TCPライブラリ
|  |  | tcp_server.c |  |  |  |  | Library | -
|  |  | tcp_server.h |  |  |  |  | Library | -
|  | token.c | [5 empty] | Library | -
|  | token.h | [5 empty] | Library | -
|  | udp | [5 empty] | - | UDPライブラリ
|  |  | udp_comm.c |  |  |  |  | Library | -
|  |  | udp_comm.h |  |  |  |  | Library | -
|  |  | udp_common.h |  |  |  |  | Library | -
|  | winsock_wrapper | [5 empty] | - | winsockラッパー
|  |  | winsock_wrapper.c |  |  |  |  | Library | -
|  |  | winsock_wrapper.h |  |  |  |  | Library | -
| main | [6 empty] | Main | メイン関数格納フォルダ
|  | cpuemu.c | [5 empty] | Main | -
|  | main.c | [5 empty] | Main | -
|  | option | [5 empty] | Main | コマンドオプション解析部
|  |  | option.c |  |  |  |  | Main | -
|  |  | option.h |  |  |  |  | Main | -
| remote | [6 empty] | - | athrill_remote本体
|  | remote_cui_client | [5 empty] | - | -
|  |  | main.c |  |  |  |  | - | -
|  |  | Makefile |  |  |  |  | - | -
| test | [6 empty] | - | athrill命令実行部テスト格納フォルダ(説明省略)
|  | target | [5 empty] | - | -
|  |  | v850esfk3 |  |  |  |  | - | -
|  |  |  | common |  |  |  | - | -
[5 empty] | main.c |  |  | - | -
[5 empty] | start.S |  |  | - | -
[5 empty] | test_check.h |  |  | - | -
[5 empty] | test_data.h |  |  | - | -
[5 empty] | test_reg.h |  |  | - | -
[5 empty] | test_serial.h |  |  | - | -
[5 empty] | test_suite_c.erb |  |  | - | -
[5 empty] | v850asm.inc |  |  | - | -
[5 empty] | v850esfk3.ld |  |  | - | -
[5 empty] | vector.S |  |  | - | -
|  |  |  | Makefile.common |  |  |  | - | -
|  |  |  | test |  |  |  | - | -
[5 empty] | add1 |  |  | - | -
[6 empty] | arg_sakura.txt |  | - | -
[6 empty] | log.txt |  | - | -
[6 empty] | main.o |  | - | -
[6 empty] | Makefile |  | - | -
[6 empty] | start.o |  | - | -
[6 empty] | template.csv |  | - | -
[6 empty] | TEST_ADD1.xlsx |  | - | -
[6 empty] | test_instruction.o |  | - | -
[6 empty] | test_instruction.S |  | - | -
[6 empty] | test_instruction_S.erb |  | - | -
[6 empty] | test_main.elf |  | - | -
[6 empty] | test_main.elf.map |  | - | -
[6 empty] | test_suite.c |  | - | -
[6 empty] | test_suite.o |  | - | -
[6 empty] | vector.o |  | - | -
[5 empty] | add2 |  |  | - | -
[6 empty] | Makefile |  | - | -
[6 empty] | template.csv |  | - | -
[6 empty] | TEST_ADD2.xlsx |  | - | -
[6 empty] | test_instruction.S |  | - | -
[6 empty] | test_instruction_S.erb |  | - | -
[6 empty] | test_suite.c |  | - | -
[5 empty] | addi |  |  | - | -
[6 empty] | arg_sakura.txt |  | - | -
[6 empty] | err.txt |  | - | -
[6 empty] | log.txt |  | - | -
[6 empty] | Makefile |  | - | -
[6 empty] | template.csv |  | - | -
[6 empty] | TEST_ADDI.xlsx |  | - | -
[6 empty] | test_instruction.S |  | - | -
[6 empty] | test_instruction_S.erb |  | - | -
[6 empty] | test_suite.c |  | - | -
[5 empty] | and |  |  | - | -
[6 empty] | Makefile |  | - | -
[6 empty] | template.csv |  | - | -
[6 empty] | TEST_AND.xlsx |  | - | -
[6 empty] | test_instruction.S |  | - | -
[6 empty] | test_instruction_S.erb |  | - | -
[6 empty] | test_suite.c |  | - | -
[5 empty] | andi |  |  | - | -
[6 empty] | arg_sakura.txt |  | - | -
[6 empty] | log.txt |  | - | -
[6 empty] | Makefile |  | - | -
[6 empty] | template.csv |  | - | -
[6 empty] | TEST_ANDI.xlsx |  | - | -
[6 empty] | test_instruction.S |  | - | -
[6 empty] | test_instruction_S.erb |  | - | -
[6 empty] | test_suite.c |  | - | -
[5 empty] | mov |  |  | - | -
[6 empty] | Makefile |  | - | -
[6 empty] | test_instruction.S |  | - | -
[6 empty] | TEST_MOV.xlsx |  | - | -
[6 empty] | test_suite.c |  | - | -
|  | tool | [5 empty] | - | -
|  |  | generate_testcode.sh |  |  |  |  | - | -
|  |  | test.rb |  |  |  |  | - | -
|  |  | TestCodeGenerator |  |  |  |  | - | -
|  |  |  | TestCodeGenerator.rb |  |  |  | - | -
|  |  | TestObject |  |  |  |  | - | -
|  |  |  | item |  |  |  | - | -
[5 empty] | TestItem.rb |  |  | - | -
[5 empty] | TestTargetFuncExpectedValue.rb |  |  | - | -
[5 empty] | TestTargetFuncInputValue.rb |  |  | - | -
[5 empty] | TestValue.rb |  |  | - | -
|  |  |  | target |  |  |  | - | -
[5 empty] | GeneralRegister.rb |  |  | - | -
[5 empty] | ImmediateValue.rb |  |  | - | -
[5 empty] | SystemRegister.rb |  |  | - | -
[5 empty] | TestTargetFunc.rb |  |  | - | -
[5 empty] | TestTargetFuncElement.rb |  |  | - | -
[5 empty] | TestTargetFuncInput.rb |  |  | - | -
[5 empty] | TestTargetFuncOutput.rb |  |  | - | -
|  |  |  | TestSpec.rb |  |  |  | - | -
|  |  | TestObjectFactory |  |  |  |  | - | -
|  |  |  | TestItemCreator.rb |  |  |  | - | -
|  |  |  | TestObjectCreator.rb |  |  |  | - | -
|  |  |  | TestTargetFuncCreator.rb |  |  |  | - | -
|  |  | util |  |  |  |  | - | -
|  |  |  | excel_reader.rb |  |  |  | - | -
|  | テストツール設計.asta | [5 empty] | - | -
| tools | [6 empty] | - | -
|  | sakura.sh | [5 empty] | - | サクラエディタ連携用シェルスクリプトテンプレート

## 選択肢定義
機能分類
Main
Debugger
Cpu
Bus
Device
InterruptController
Peripheral
MemoryProtectionUnit
DeviceExternalOperation
Library
-